## Species_Full
Species Key | Type | Mass (Kg) | Electron Configuration | Biagi E (eV) | NIST E (eV)
Ar000 | 1 | 6.64e-26 | Ground | 0 | 0
Ar001 | 2 | 6.64e-26 | 3s2.3p5.(2P*<3/2>).4s ¦ 2 | 11.548 | 11.5484
Ar002 | 2 | 6.64e-26 | 3s2.3p5.(2P*<3/2>).4s ¦ 1 | 11.624 | 11.6236
Ar003 | 2 | 6.64e-26 | 3s2.3p5.(2P*<1/2>).4s ¦ 0 | 11.723 | 11.7232
Ar004 | 2 | 6.64e-26 | 3s2.3p5.(2P*<1/2>).4s ¦ 1 | 11.828 | 11.8281
Ar005 | 2 | 6.64e-26 | 3s2.3p5.(2P*<3/2>).4p ¦ 1 | 12.907 | 12.907
Ar006 | 2 | 6.64e-26 | 3s2.3p5.(2P*<3/2>).4p ¦ 3 | 13.076 | 13.0757
Ar007 | 2 | 6.64e-26 | 3s2.3p5.(2P*<3/2>).4p ¦ 2 | 13.095 | 13.0949
Ar008 | 2 | 6.64e-26 | 3s2.3p5.(2P*<3/2>).4p ¦ 1 | 13.153 | 13.1531
Ar009 | 2 | 6.64e-26 | 3s2.3p5.(2P*<3/2>).4p ¦ 2 | 13.172 | 13.1718
Ar010 | 2 | 6.64e-26 | 3s2.3p5.(2P*<3/2>).4p ¦ 0 | 13.273 | 13.273
Ar011 | 2 | 6.64e-26 | 3s2.3p5.(2P*<1/2>).4p ¦ 1 | 13.283 | 13.2826
Ar012 | 2 | 6.64e-26 | 3s2.3p5.(2P*<1/2>).4p ¦ 2 | 13.302 | 13.3022
Ar013 | 2 | 6.64e-26 | 3s2.3p5.(2P*<1/2>).4p ¦ 1 | 13.328 | 13.3279
Ar014 | 2 | 6.64e-26 | 3s2.3p5.(2P*<1/2>).4p ¦ 0 | 13.48 | 13.4799
Ar015 | 2 | 6.64e-26 | 3s2.3p5.(2P*<3/2>).3d ¦ 0 | 13.845 | 13.845
Ar016 | 2 | 6.64e-26 | 3s2.3p5.(2P*<3/2>).3d ¦ 1 | 13.864 | 13.8637
Ar017 | 2 | 6.64e-26 | 3s2.3p5.(2P*<3/2>).3d ¦ 2 | 13.903 | 13.9035
Ar018 | 2 | 6.64e-26 | 3s2.3p5.(2P*<3/2>).3d ¦ 3 | 14.013 | 14.0127
Ar019 | 2 | 6.64e-26 | 3s2.3p5.(2P*<3/2>).3d ¦ 2 | 14.063 | 14.063
Ar020 | 2 | 6.64e-26 | 3s2.3p5.(2P*<3/2>).5s ¦ 2 | 14.068 | 14.0683
Ar021 | 2 | 6.64e-26 | 3s2.3p5.(2P*<3/2>).5s ¦ 1 | 14.09 | 14.09
Ar022 | 2 | 6.64e-26 | 3s2.3p5.(2P*<3/2>).3d ¦ 3 | 14.099 | 14.0991
Ar023 | 2 | 6.64e-26 | 3s2.3p5.(2P*<3/2>).3d ¦ 1 | 14.153 | 14.1525
Ar024 | 2 | 6.64e-26 | 3s2.3p5.(2P*<1/2>).3d ¦ 2 | 14.214 | 14.2137
Ar025 | 2 | 6.64e-26 | 3s2.3p5.(2P*<1/2>).3d ¦ 2 | 14.234 | 14.234
Ar026 | 2 | 6.64e-26 | 3s2.3p5.(2P*<1/2>).3d ¦ 3 | 14.236 | 14.2361
Ar027 | 2 | 6.64e-26 | 3s2.3p5.(2P*<1/2>).5s ¦ 0 | 14.241 | 14.241
Ar028 | 2 | 6.64e-26 | 3s2.3p5.(2P*<1/2>).5s ¦ 1 | 14.255 | 14.2551
Ar029 | 2 | 6.64e-26 | 3s2.3p5.(2P*<1/2>).3d ¦ 1 | 14.304 | 14.3037
Ar030 | 2 | 6.64e-26 | 3s2.3p5.(2P*<3/2>).4d ¦ 1 | 14.711 | 14.7109
Ar031 | 2 | 6.64e-26 | 3s2.3p5.(2P*<3/2>).6s ¦ 1 | 14.848 | 14.8484
Ar032 | 2 | 6.64e-26 | 3s2.3p5.(2P*<3/2>).4d ¦ 1 | 14.859 | 14.8592
Ar033 | 2 | 6.64e-26 | 3s2.3p5.(2P*<1/2>).4d ¦ 1 | 15.004 | 15.0036
Ar034 | 2 | 6.64e-26 | 3s2.3p5.(2P*<1/2>).6s ¦ 1 | 15.022 | 15.0221
Ar035 | 2 | 6.64e-26 | 3s2.3p5.(2P*<3/2>).5d ¦ 1 | 15.118 | 15.1177
Ar036 | 2 | 6.64e-26 | 3s2.3p5.(2P*<3/2>).7s ¦ 1 | 15.186 | 15.1855
Ar037 | 2 | 6.64e-26 | 3s2.3p5.(2P*<3/2>).5d ¦ 1 | 15.19 | 15.1898
Ar038 | 2 | 6.64e-26 | 3s2.3p5.(2P*<3/2>).6d ¦ 1 | 15.308 | 15.3081
Ar039 | 2 | 6.64e-26 | 3s2.3p5.(2P*<1/2>).5d ¦ 1 | 15.351 | 15.3512
Ar040 | 2 | 6.64e-26 | 3s2.3p5.(2P*<3/2>).8s ¦ 2 | 15.36 | 15.362
Ar041 | 2 | 6.64e-26 | 3s2.3p5.(2P*<3/2>).8s ¦ 1 | 15.366 | 15.3661

## Species_Reduced
Species Key | Type | Mass (Kg) | Electron Configuration | Biagi E (eV) | NIST E (eV)
Ar | 1 | 6.64e-26 | Ground | 0 | 0
Ar_m | 2 | 6.64e-26 | 3s2.3p5.(2P*<3/2>).4s ¦ 2 | 11.548 | 11.5484

## EEDF_Reduced
Type | Reaction | R | P | Threshold | Source | Superelastics | Requires Processing
1 | 1 | Ar | Ar | 1.36e-05 | Ar000_Elastic.txt | 0 | 1
2 | 1 | Ar | Ar_I | 15.76 | Ar000_Ionization.txt | 0 | 1
3 | 1 | Ar | Ar_m | 11.5484 | Ar000_Ar001.txt | 0 | 1
3 | 2 | Ar | Ar_m | 11.6236 | Ar000_Ar002.txt | 1 | 1

## EEDF_Full
Type | Reaction | R | P | Threshold | Source | Superelastics | Requires Processing
1 | 1 | Ar000 | Ar000 | 1.36e-05 | Ar000_Elastic.txt | 0 | 1
2 | 1 | Ar000 | Ar00I | 15.76 | Ar000_Ionization.txt | 0 | 1
3 | 1 | Ar000 | Ar001 | 11.5484 | Ar000_Ar001.txt | 0 | 1
3 | 2 | Ar000 | Ar002 | 11.6236 | Ar000_Ar002.txt | 0 | 1
3 | 3 | Ar000 | Ar003 | 11.7232 | Ar000_Ar003.txt | 0 | 1
3 | 4 | Ar000 | Ar004 | 11.8281 | Ar000_Ar004.txt | 0 | 1
3 | 5 | Ar000 | Ar005 | 12.907 | Ar000_Ar005.txt | 0 | 1
3 | 6 | Ar000 | Ar006 | 13.0757 | Ar000_Ar006.txt | 0 | 1
3 | 7 | Ar000 | Ar007 | 13.0949 | Ar000_Ar007.txt | 0 | 1
3 | 8 | Ar000 | Ar008 | 13.1531 | Ar000_Ar008.txt | 0 | 1
3 | 9 | Ar000 | Ar009 | 13.1718 | Ar000_Ar009.txt | 0 | 1
3 | 10 | Ar000 | Ar010 | 13.273 | Ar000_Ar010.txt | 0 | 1
3 | 11 | Ar000 | Ar011 | 13.2826 | Ar000_Ar011.txt | 0 | 1
3 | 12 | Ar000 | Ar012 | 13.3022 | Ar000_Ar012.txt | 0 | 1
3 | 13 | Ar000 | Ar013 | 13.3279 | Ar000_Ar013.txt | 0 | 1
3 | 14 | Ar000 | Ar014 | 13.4799 | Ar000_Ar014.txt | 0 | 1
3 | 15 | Ar000 | Ar015 | 13.845 | Ar000_Ar015.txt | 0 | 1
3 | 16 | Ar000 | Ar016 | 13.8637 | Ar000_Ar016.txt | 0 | 1
3 | 17 | Ar000 | Ar017 | 13.9035 | Ar000_Ar017.txt | 0 | 1
3 | 18 | Ar000 | Ar018 | 14.0127 | Ar000_Ar018.txt | 0 | 1
3 | 19 | Ar000 | Ar019 | 14.063 | Ar000_Ar019.txt | 0 | 1
3 | 20 | Ar000 | Ar020 | 14.0683 | Ar000_Ar020.txt | 0 | 1
3 | 21 | Ar000 | Ar021 | 14.09 | Ar000_Ar021.txt | 0 | 1
3 | 22 | Ar000 | Ar022 | 14.0991 | Ar000_Ar022.txt | 0 | 1
3 | 23 | Ar000 | Ar023 | 14.1525 | Ar000_Ar023.txt | 0 | 1
3 | 24 | Ar000 | Ar024 | 14.2137 | Ar000_Ar024.txt | 0 | 1
3 | 25 | Ar000 | Ar025 | 14.234 | Ar000_Ar025.txt | 0 | 1
3 | 26 | Ar000 | Ar026 | 14.2361 | Ar000_Ar026.txt | 0 | 1
3 | 27 | Ar000 | Ar027 | 14.241 | Ar000_Ar027.txt | 0 | 1
3 | 28 | Ar000 | Ar028 | 14.2551 | Ar000_Ar028.txt | 0 | 1
3 | 29 | Ar000 | Ar029 | 14.3037 | Ar000_Ar029.txt | 0 | 1
3 | 30 | Ar000 | Ar030 | 14.7109 | Ar000_Ar030.txt | 0 | 1
3 | 31 | Ar000 | Ar031 | 14.8484 | Ar000_Ar031.txt | 0 | 1
3 | 32 | Ar000 | Ar032 | 14.8592 | Ar000_Ar032.txt | 0 | 1
3 | 33 | Ar000 | Ar033 | 15.0036 | Ar000_Ar033.txt | 0 | 1
3 | 34 | Ar000 | Ar034 | 15.0221 | Ar000_Ar034.txt | 0 | 1
3 | 35 | Ar000 | Ar035 | 15.1177 | Ar000_Ar035.txt | 0 | 1
3 | 36 | Ar000 | Ar036 | 15.1855 | Ar000_Ar036.txt | 0 | 1
3 | 37 | Ar000 | Ar037 | 15.1898 | Ar000_Ar037.txt | 0 | 1
3 | 38 | Ar000 | Ar038 | 15.3081 | Ar000_Ar038.txt | 0 | 1
3 | 39 | Ar000 | Ar039 | 15.3512 | Ar000_Ar039.txt | 0 | 1
3 | 40 | Ar000 | Ar040 | 15.362 | Ar000_Ar040.txt | 0 | 1
3 | 41 | Ar000 | Ar041 | 15.3661 | Ar000_Ar041.txt | 0 | 1
3 | 42 | Ar017 | Ar024 | 0.005 | Ar017_Ar024.txt | 0 | 1
3 | 43 | Ar017 | Ar029 | 0.033 | Ar017_Ar029.txt | 0 | 1
3 | 44 | Ar024 | Ar029 | 0.039 | Ar024_Ar029.txt | 0 | 1
3 | 45 | Ar022 | Ar029 | 0.028 | Ar022_Ar029.txt | 0 | 1
3 | 46 | Ar027 | Ar028 | 0.018 | Ar027_Ar028.txt | 0 | 1
3 | 47 | Ar027 | Ar029 | 0.064 | Ar027_Ar029.txt | 0 | 1
3 | 48 | Ar028 | Ar029 | 0.046 | Ar028_Ar029.txt | 1 | 1

## Constant_Reduced
Type | Reaction | R1 | R2 | Rate | Evaluation
4 | 1 | Ar_m | Ar_m | 6.4e-10 | 0
5 | 1 | Ar_m | Ar | 2.09e-15 | 0

## Constant_Full
Type | Reaction | R1 | R2 | Rate | Evaluation
4 | 1 | Ar001 | Ar001 | 6.4e-10 | 0
4 | 2 | Ar001 | Ar002 | 2.1e-09 | 0
4 | 3 | Ar001 | Ar003 | 6.4e-10 | 0
4 | 4 | Ar001 | Ar004 | 2.1e-09 | 0
4 | 5 | Ar002 | Ar002 | 2.1e-09 | 0
4 | 6 | Ar002 | Ar003 | 2.1e-09 | 0
4 | 7 | Ar002 | Ar004 | 2.1e-09 | 0
4 | 8 | Ar003 | Ar003 | 6.4e-10 | 0
4 | 9 | Ar003 | Ar004 | 2.1e-09 | 0
4 | 10 | Ar004 | Ar004 | 2.1e-09 | 0
4 | 11 | Ar001 | Ar005 | 5e-10 | 0
4 | 12 | Ar001 | Ar006 | 5e-10 | 0
4 | 13 | Ar001 | Ar007 | 5e-10 | 0
4 | 14 | Ar001 | Ar008 | 5e-10 | 0
4 | 15 | Ar001 | Ar009 | 5e-10 | 0
4 | 16 | Ar001 | Ar010 | 5e-10 | 0
4 | 17 | Ar001 | Ar011 | 5e-10 | 0
4 | 18 | Ar001 | Ar012 | 5e-10 | 0
4 | 19 | Ar001 | Ar013 | 5e-10 | 0
4 | 20 | Ar001 | Ar014 | 5e-10 | 0
4 | 21 | Ar002 | Ar005 | 5e-10 | 0
4 | 22 | Ar002 | Ar006 | 5e-10 | 0
4 | 23 | Ar002 | Ar007 | 5e-10 | 0
4 | 24 | Ar002 | Ar008 | 5e-10 | 0
4 | 25 | Ar002 | Ar009 | 5e-10 | 0
4 | 26 | Ar002 | Ar010 | 5e-10 | 0
4 | 27 | Ar002 | Ar011 | 5e-10 | 0
4 | 28 | Ar002 | Ar012 | 5e-10 | 0
4 | 29 | Ar002 | Ar013 | 5e-10 | 0
4 | 30 | Ar002 | Ar014 | 5e-10 | 0
4 | 31 | Ar003 | Ar005 | 5e-10 | 0
4 | 32 | Ar003 | Ar006 | 5e-10 | 0
4 | 33 | Ar003 | Ar007 | 5e-10 | 0
4 | 34 | Ar003 | Ar008 | 5e-10 | 0
4 | 35 | Ar003 | Ar009 | 5e-10 | 0
4 | 36 | Ar003 | Ar010 | 5e-10 | 0
4 | 37 | Ar003 | Ar011 | 5e-10 | 0
4 | 38 | Ar003 | Ar012 | 5e-10 | 0
4 | 39 | Ar003 | Ar013 | 5e-10 | 0
4 | 40 | Ar003 | Ar014 | 5e-10 | 0
4 | 41 | Ar004 | Ar005 | 5e-10 | 0
4 | 42 | Ar004 | Ar006 | 5e-10 | 0
4 | 43 | Ar004 | Ar007 | 5e-10 | 0
4 | 44 | Ar004 | Ar008 | 5e-10 | 0
4 | 45 | Ar004 | Ar009 | 5e-10 | 0
4 | 46 | Ar004 | Ar010 | 5e-10 | 0
4 | 47 | Ar004 | Ar011 | 5e-10 | 0
4 | 48 | Ar004 | Ar012 | 5e-10 | 0
4 | 49 | Ar004 | Ar013 | 5e-10 | 0
4 | 50 | Ar004 | Ar014 | 5e-10 | 0
4 | 51 | Ar005 | Ar005 | 5e-10 | 0
4 | 52 | Ar005 | Ar006 | 5e-10 | 0
4 | 53 | Ar005 | Ar007 | 5e-10 | 0
4 | 54 | Ar005 | Ar008 | 5e-10 | 0
4 | 55 | Ar005 | Ar009 | 5e-10 | 0
4 | 56 | Ar005 | Ar010 | 5e-10 | 0
4 | 57 | Ar005 | Ar011 | 5e-10 | 0
4 | 58 | Ar005 | Ar012 | 5e-10 | 0
4 | 59 | Ar005 | Ar013 | 5e-10 | 0
4 | 60 | Ar005 | Ar014 | 5e-10 | 0
4 | 61 | Ar006 | Ar005 | 5e-10 | 0
4 | 62 | Ar006 | Ar006 | 5e-10 | 0
4 | 63 | Ar006 | Ar007 | 5e-10 | 0
4 | 64 | Ar006 | Ar008 | 5e-10 | 0
4 | 65 | Ar006 | Ar009 | 5e-10 | 0
4 | 66 | Ar006 | Ar010 | 5e-10 | 0
4 | 67 | Ar006 | Ar011 | 5e-10 | 0
4 | 68 | Ar006 | Ar012 | 5e-10 | 0
4 | 69 | Ar006 | Ar013 | 5e-10 | 0
4 | 70 | Ar006 | Ar014 | 5e-10 | 0
4 | 71 | Ar007 | Ar005 | 5e-10 | 0
4 | 72 | Ar007 | Ar006 | 5e-10 | 0
4 | 73 | Ar007 | Ar007 | 5e-10 | 0
4 | 74 | Ar007 | Ar008 | 5e-10 | 0
4 | 75 | Ar007 | Ar009 | 5e-10 | 0
4 | 76 | Ar007 | Ar010 | 5e-10 | 0
4 | 77 | Ar007 | Ar011 | 5e-10 | 0
4 | 78 | Ar007 | Ar012 | 5e-10 | 0
4 | 79 | Ar007 | Ar013 | 5e-10 | 0
4 | 80 | Ar007 | Ar014 | 5e-10 | 0
4 | 81 | Ar008 | Ar005 | 5e-10 | 0
4 | 82 | Ar008 | Ar006 | 5e-10 | 0
4 | 83 | Ar008 | Ar007 | 5e-10 | 0
4 | 84 | Ar008 | Ar008 | 5e-10 | 0
4 | 85 | Ar008 | Ar009 | 5e-10 | 0
4 | 86 | Ar008 | Ar010 | 5e-10 | 0
4 | 87 | Ar008 | Ar011 | 5e-10 | 0
4 | 88 | Ar008 | Ar012 | 5e-10 | 0
4 | 89 | Ar008 | Ar013 | 5e-10 | 0
4 | 90 | Ar008 | Ar014 | 5e-10 | 0
4 | 91 | Ar009 | Ar005 | 5e-10 | 0
4 | 92 | Ar009 | Ar006 | 5e-10 | 0
4 | 93 | Ar009 | Ar007 | 5e-10 | 0
4 | 94 | Ar009 | Ar008 | 5e-10 | 0
4 | 95 | Ar009 | Ar009 | 5e-10 | 0
4 | 96 | Ar009 | Ar010 | 5e-10 | 0
4 | 97 | Ar009 | Ar011 | 5e-10 | 0
4 | 98 | Ar009 | Ar012 | 5e-10 | 0
4 | 99 | Ar009 | Ar013 | 5e-10 | 0
4 | 100 | Ar009 | Ar014 | 5e-10 | 0
4 | 101 | Ar010 | Ar005 | 5e-10 | 0
4 | 102 | Ar010 | Ar006 | 5e-10 | 0
4 | 103 | Ar010 | Ar007 | 5e-10 | 0
4 | 104 | Ar010 | Ar008 | 5e-10 | 0
4 | 105 | Ar010 | Ar009 | 5e-10 | 0
4 | 106 | Ar010 | Ar010 | 5e-10 | 0
4 | 107 | Ar010 | Ar011 | 5e-10 | 0
4 | 108 | Ar010 | Ar012 | 5e-10 | 0
4 | 109 | Ar010 | Ar013 | 5e-10 | 0
4 | 110 | Ar010 | Ar014 | 5e-10 | 0
4 | 111 | Ar011 | Ar005 | 5e-10 | 0
4 | 112 | Ar011 | Ar006 | 5e-10 | 0
4 | 113 | Ar011 | Ar007 | 5e-10 | 0
4 | 114 | Ar011 | Ar008 | 5e-10 | 0
4 | 115 | Ar011 | Ar009 | 5e-10 | 0
4 | 116 | Ar011 | Ar010 | 5e-10 | 0
4 | 117 | Ar011 | Ar011 | 5e-10 | 0
4 | 118 | Ar011 | Ar012 | 5e-10 | 0
4 | 119 | Ar011 | Ar013 | 5e-10 | 0
4 | 120 | Ar011 | Ar014 | 5e-10 | 0
4 | 121 | Ar012 | Ar005 | 5e-10 | 0
4 | 122 | Ar012 | Ar006 | 5e-10 | 0
4 | 123 | Ar012 | Ar007 | 5e-10 | 0
4 | 124 | Ar012 | Ar008 | 5e-10 | 0
4 | 125 | Ar012 | Ar009 | 5e-10 | 0
4 | 126 | Ar012 | Ar010 | 5e-10 | 0
4 | 127 | Ar012 | Ar011 | 5e-10 | 0
4 | 128 | Ar012 | Ar012 | 5e-10 | 0
4 | 129 | Ar012 | Ar013 | 5e-10 | 0
4 | 130 | Ar012 | Ar014 | 5e-10 | 0
4 | 131 | Ar013 | Ar005 | 5e-10 | 0
4 | 132 | Ar013 | Ar006 | 5e-10 | 0
4 | 133 | Ar013 | Ar007 | 5e-10 | 0
4 | 134 | Ar013 | Ar008 | 5e-10 | 0
4 | 135 | Ar013 | Ar009 | 5e-10 | 0
4 | 136 | Ar013 | Ar010 | 5e-10 | 0
4 | 137 | Ar013 | Ar011 | 5e-10 | 0
4 | 138 | Ar013 | Ar012 | 5e-10 | 0
4 | 139 | Ar013 | Ar013 | 5e-10 | 0
4 | 140 | Ar013 | Ar014 | 5e-10 | 0
4 | 141 | Ar014 | Ar005 | 5e-10 | 0
4 | 142 | Ar014 | Ar006 | 5e-10 | 0
4 | 143 | Ar014 | Ar007 | 5e-10 | 0
4 | 144 | Ar014 | Ar008 | 5e-10 | 0
4 | 145 | Ar014 | Ar009 | 5e-10 | 0
4 | 146 | Ar014 | Ar010 | 5e-10 | 0
4 | 147 | Ar014 | Ar011 | 5e-10 | 0
4 | 148 | Ar014 | Ar012 | 5e-10 | 0
4 | 149 | Ar014 | Ar013 | 5e-10 | 0
4 | 150 | Ar014 | Ar014 | 5e-10 | 0
5 | 1 | Ar001 | Ar000 | 2.09e-15 | 0
5 | 2 | Ar002 | Ar000 | 2.09e-15 | 0
5 | 3 | Ar003 | Ar000 | 5.3e-15 | 0
5 | 4 | Ar004 | Ar000 | 5.3e-15 | 0

## Decay
Reaction | S1 | S2 | A_k | Lambda
1 | Ar029 | Ar000 | 313000000 | 100
2 | Ar028 | Ar000 | 35000000 | 200
3 | Ar023 | Ar000 | 270000000 | 300
4 | Ar021 | Ar000 | 77000000 | 400
5 | Ar004 | Ar000 | 532000000 | 500
6 | Ar002 | Ar000 | 132000000 | 600
7 | Ar038 | Ar005 | 1900000 | 700